## 1. Summary
Name | Boy Scout Trail
Description | Rock Climbing
Line Color (hex) | 7f00ffff
Line Width | 5

## 2. Bulk Coordinates
Easting | Northing | Zone | Note | Datum | a | 1/f | e2 | k0 | e'2 | e1 | N1 | T1 | C1 | R1 | D | x | y | LongOrig | M | mu | phiRad | phi | Lat-nd | Long-nd | Latitude | Longitude | lat-deg | lat-min | lat-sec | long-deg | long-min | long-sec
575128 | 3766969 | 11 | Trailhead | WGS84 | 6378137 | 298.2572 | 0.0066944 | 0.9996 | 0.0067395 | 0.0016792 | 6384838.2581 | 0.45645 | 0.0046273 | 6355429.5075 | 0.011771 | 75128 | 3766969 | -117 | 3768476.3906 | 0.59183 | 0.59417 | 34.0434 | 0.59412 | 0.014205 | 34.0407 | -116.1861 | 34 | 2 | 26.5703 | 116 | 11 | 9.92
572645 | 3770458 | 11 | Rock climbing bonanza | WGS84 | 6378137 | 298.2572 | 0.0066944 | 0.9996 | 0.0067395 | 0.0016792 | 6384849.1725 | 0.45753 | 0.0046239 | 6355462.0999 | 0.011382 | 72645 | 3770458 | -117 | 3771966.7867 | 0.59238 | 0.59472 | 34.0749 | 0.59467 | 0.013741 | 34.0724 | -116.2127 | 34 | 4 | 20.4702 | 116 | 12 | 45.7046
543423 | 4324545 | 11 |  | WGS84 | 6378137 | 298.2572 | 0.0066944 | 0.9996 | 0.0067395 | 0.0016792 | 6386634.554 | 0.65903 | 0.0040623 | 6360795.0832 | 0.0068018 | 43423 | 4324545 | -117 | 4326275.5102 | 0.67944 | 0.6819 | 39.07 | 0.68188 | 0.0087608 | 39.0689 | -116.498 | 39 | 4 | 8.1236 | 116 | 29 | 52.9653
543423 | 4324545 | 11 |  | WGS84 | 6378137 | 298.2572 | 0.0066944 | 0.9996 | 0.0067395 | 0.0016792 | 6386634.554 | 0.65903 | 0.0040623 | 6360795.0832 | 0.0068018 | 43423 | 4324545 | -117 | 4326275.5102 | 0.67944 | 0.6819 | 39.07 | 0.68188 | 0.0087608 | 39.0689 | -116.498 | 39 | 4 | 8.1236 | 116 | 29 | 52.9653
|  | 11 |  | WGS84 | 6378137 | 298.2572 | 0.0066944 | 0.9996 | 0.0067395 | 0.0016792 | 6378137 | 0 | 0.0067395 | 6335439.3273 | -0.078424 | -500000 | 0 | -117 | 0 | 0 | 0 | 0 | 0 | -0.078343 |  |  | #VALUE! | #VALUE! | #VALUE! | #VALUE! | #VALUE! | #VALUE!
|  | 11 |  | WGS84 | 6378137 | 298.2572 | 0.0066944 | 0.9996 | 0.0067395 | 0.0016792 | 6378137 | 0 | 0.0067395 | 6335439.3273 | -0.078424 | -500000 | 0 | -117 | 0 | 0 | 0 | 0 | 0 | -0.078343 |  |  | #VALUE! | #VALUE! | #VALUE! | #VALUE! | #VALUE! | #VALUE!
|  | 11 |  | WGS84 | 6378137 | 298.2572 | 0.0066944 | 0.9996 | 0.0067395 | 0.0016792 | 6378137 | 0 | 0.0067395 | 6335439.3273 | -0.078424 | -500000 | 0 | -117 | 0 | 0 | 0 | 0 | 0 | -0.078343 |  |  | #VALUE! | #VALUE! | #VALUE! | #VALUE! | #VALUE! | #VALUE!
|  | 11 |  | WGS84 | 6378137 | 298.2572 | 0.0066944 | 0.9996 | 0.0067395 | 0.0016792 | 6378137 | 0 | 0.0067395 | 6335439.3273 | -0.078424 | -500000 | 0 | -117 | 0 | 0 | 0 | 0 | 0 | -0.078343 |  |  | #VALUE! | #VALUE! | #VALUE! | #VALUE! | #VALUE! | #VALUE!
|  | 11 |  | WGS84 | 6378137 | 298.2572 | 0.0066944 | 0.9996 | 0.0067395 | 0.0016792 | 6378137 | 0 | 0.0067395 | 6335439.3273 | -0.078424 | -500000 | 0 | -117 | 0 | 0 | 0 | 0 | 0 | -0.078343 |  |  | #VALUE! | #VALUE! | #VALUE! | #VALUE! | #VALUE! | #VALUE!
|  | 11 |  | WGS84 | 6378137 | 298.2572 | 0.0066944 | 0.9996 | 0.0067395 | 0.0016792 | 6378137 | 0 | 0.0067395 | 6335439.3273 | -0.078424 | -500000 | 0 | -117 | 0 | 0 | 0 | 0 | 0 | -0.078343 |  |  | #VALUE! | #VALUE! | #VALUE! | #VALUE! | #VALUE! | #VALUE!
|  | 11 |  | WGS84 | 6378137 | 298.2572 | 0.0066944 | 0.9996 | 0.0067395 | 0.0016792 | 6378137 | 0 | 0.0067395 | 6335439.3273 | -0.078424 | -500000 | 0 | -117 | 0 | 0 | 0 | 0 | 0 | -0.078343 |  |  | #VALUE! | #VALUE! | #VALUE! | #VALUE! | #VALUE! | #VALUE!
|  | 11 |  | WGS84 | 6378137 | 298.2572 | 0.0066944 | 0.9996 | 0.0067395 | 0.0016792 | 6378137 | 0 | 0.0067395 | 6335439.3273 | -0.078424 | -500000 | 0 | -117 | 0 | 0 | 0 | 0 | 0 | -0.078343 |  |  | #VALUE! | #VALUE! | #VALUE! | #VALUE! | #VALUE! | #VALUE!
|  | 11 |  | WGS84 | 6378137 | 298.2572 | 0.0066944 | 0.9996 | 0.0067395 | 0.0016792 | 6378137 | 0 | 0.0067395 | 6335439.3273 | -0.078424 | -500000 | 0 | -117 | 0 | 0 | 0 | 0 | 0 | -0.078343 |  |  | #VALUE! | #VALUE! | #VALUE! | #VALUE! | #VALUE! | #VALUE!
|  | 11 |  | WGS84 | 6378137 | 298.2572 | 0.0066944 | 0.9996 | 0.0067395 | 0.0016792 | 6378137 | 0 | 0.0067395 | 6335439.3273 | -0.078424 | -500000 | 0 | -117 | 0 | 0 | 0 | 0 | 0 | -0.078343 |  |  | #VALUE! | #VALUE! | #VALUE! | #VALUE! | #VALUE! | #VALUE!
|  | 11 |  | WGS84 | 6378137 | 298.2572 | 0.0066944 | 0.9996 | 0.0067395 | 0.0016792 | 6378137 | 0 | 0.0067395 | 6335439.3273 | -0.078424 | -500000 | 0 | -117 | 0 | 0 | 0 | 0 | 0 | -0.078343 |  |  | #VALUE! | #VALUE! | #VALUE! | #VALUE! | #VALUE! | #VALUE!
|  | 11 |  | WGS84 | 6378137 | 298.2572 | 0.0066944 | 0.9996 | 0.0067395 | 0.0016792 | 6378137 | 0 | 0.0067395 | 6335439.3273 | -0.078424 | -500000 | 0 | -117 | 0 | 0 | 0 | 0 | 0 | -0.078343 |  |  | #VALUE! | #VALUE! | #VALUE! | #VALUE! | #VALUE! | #VALUE!
|  | 11 |  | WGS84 | 6378137 | 298.2572 | 0.0066944 | 0.9996 | 0.0067395 | 0.0016792 | 6378137 | 0 | 0.0067395 | 6335439.3273 | -0.078424 | -500000 | 0 | -117 | 0 | 0 | 0 | 0 | 0 | -0.078343 |  |  | #VALUE! | #VALUE! | #VALUE! | #VALUE! | #VALUE! | #VALUE!
|  | 11 |  | WGS84 | 6378137 | 298.2572 | 0.0066944 | 0.9996 | 0.0067395 | 0.0016792 | 6378137 | 0 | 0.0067395 | 6335439.3273 | -0.078424 | -500000 | 0 | -117 | 0 | 0 | 0 | 0 | 0 | -0.078343 |  |  | #VALUE! | #VALUE! | #VALUE! | #VALUE! | #VALUE! | #VALUE!
|  | 11 |  | WGS84 | 6378137 | 298.2572 | 0.0066944 | 0.9996 | 0.0067395 | 0.0016792 | 6378137 | 0 | 0.0067395 | 6335439.3273 | -0.078424 | -500000 | 0 | -117 | 0 | 0 | 0 | 0 | 0 | -0.078343 |  |  | #VALUE! | #VALUE! | #VALUE! | #VALUE! | #VALUE! | #VALUE!
|  | 11 |  | WGS84 | 6378137 | 298.2572 | 0.0066944 | 0.9996 | 0.0067395 | 0.0016792 | 6378137 | 0 | 0.0067395 | 6335439.3273 | -0.078424 | -500000 | 0 | -117 | 0 | 0 | 0 | 0 | 0 | -0.078343 |  |  | #VALUE! | #VALUE! | #VALUE! | #VALUE! | #VALUE! | #VALUE!
|  | 11 |  | WGS84 | 6378137 | 298.2572 | 0.0066944 | 0.9996 | 0.0067395 | 0.0016792 | 6378137 | 0 | 0.0067395 | 6335439.3273 | -0.078424 | -500000 | 0 | -117 | 0 | 0 | 0 | 0 | 0 | -0.078343 |  |  | #VALUE! | #VALUE! | #VALUE! | #VALUE! | #VALUE! | #VALUE!
|  | 11 |  | WGS84 | 6378137 | 298.2572 | 0.0066944 | 0.9996 | 0.0067395 | 0.0016792 | 6378137 | 0 | 0.0067395 | 6335439.3273 | -0.078424 | -500000 | 0 | -117 | 0 | 0 | 0 | 0 | 0 | -0.078343 |  |  | #VALUE! | #VALUE! | #VALUE! | #VALUE! | #VALUE! | #VALUE!
|  | 11 |  | WGS84 | 6378137 | 298.2572 | 0.0066944 | 0.9996 | 0.0067395 | 0.0016792 | 6378137 | 0 | 0.0067395 | 6335439.3273 | -0.078424 | -500000 | 0 | -117 | 0 | 0 | 0 | 0 | 0 | -0.078343 |  |  | #VALUE! | #VALUE! | #VALUE! | #VALUE! | #VALUE! | #VALUE!
|  | 11 |  | WGS84 | 6378137 | 298.2572 | 0.0066944 | 0.9996 | 0.0067395 | 0.0016792 | 6378137 | 0 | 0.0067395 | 6335439.3273 | -0.078424 | -500000 | 0 | -117 | 0 | 0 | 0 | 0 | 0 | -0.078343 |  |  | #VALUE! | #VALUE! | #VALUE! | #VALUE! | #VALUE! | #VALUE!

## 3. KML Output
<?xml version="1.0" encoding="UTF-8"?>
<kml xmlns="http://www.opengis.net/kml/2.2">
<Document>
<name>Boy Scout Trail</name>
<description>Rock Climbing</description>
<Style id="defaultStyle">
<LineStyle>
<color>7f00ffff</color>
<width>5</width>
</LineStyle>
<PolyStyle>
<color>7f00ff00</color>
</PolyStyle>
</Style>
<Placemark>
<name>Boy Scout Trail</name>
<description>Rock Climbing</description>
<styleUrl>#defaultStyle</styleUrl>
<LineString>
<extrude>1</extrude>
<tessellate>1</tessellate>
<altitudeMode>clampToGround</altitudeMode>
<!-- NOTE: Extend the green <coordinates> section down if you have more coordinates -->
<coordinates>
-116.186088881582,34.0407139718852,0
-116.212695729528,34.0723528423159,0
-116.498045912141,39.0689232312988,0
-116.498045912141,39.0689232312988,0
</coordinates>
</LineString>
</Placemark>
</Document>
</kml>

## LatLong to UTM Calcs
Easting | 561172 | mE | UTM (NAD 27) to Lat/Long | Datum | NAD27 |  |  |  |  | Datum | WGS84
Northing | 3721777 | mN |  | a | 6378206.4 |  |  |  |  | a | 6378137
Zone | 11 |  |  | 1/f | 294.9787 |  |  |  |  | 1/f | 298.2572
|  |  |  | e2 | 0.0067687 | e'2 | 0.0068148 |  |  | e2 | 0.0066944 | e'2 | 0.0067395
| Lat | Long |  | k0 | 0.9996 |  |  |  |  | k0 | 0.9996 | e1 | 0.0016792
deg | 33 | 116
min | 38 | 20 |  |  |  | radians
sec | 2.5992 | 25.4833 |  | Latitude | 33.6342 | 0.58703 |  | N | 6384839.1297 | Easting | 561172 |  | N1 | 6384697.3277
| N | W |  | Longitude | -116.3403 | -2.0305 |  | T | 0.44257 | Northing | 3721777 |  | T1 | 0.44262
|  |  |  | LongTemp | -116.3403 | -2.0305 |  | C | 0.0047241 | Zone | 11 |  | C1 | 0.0046717
[8 empty] | A | 0.0095867 |  |  |  | R1 | 6355008.673
| Lat | Long |  | Zone | 11 |  |  | M | 3722890.2035 | x | 61172 |  | D | 0.0095849
deg | 33 | 116 |  | LongOrigin | -117 | -2.042 |  |  |  | y | 3721777
min | 38 | 20 | [7 empty] | LongOrig | -117 |  | Latitude | 0.58703 | 33.6341
sec | 3 | 25 |  | UTM Easting | 561185.7359 | [7 empty] | Longitude | 0.011512 | -116.3404
| N | W |  | UTM Northing | 3721596.1632 |  |  |  |  | M | 3723266.3065
[10 empty] | mu | 0.58473 |  |  | Latitude | Longitude
Easting | 561185.7359 | mE | UTM NAD 27 | [6 empty] | phiRad | 0.58706 |  | deg | 33 | 116
Northing | 3721596.1632 | mN | [7 empty] | phi | 33.6358 |  | min | 38 | 20
Zone | 11 |  |  | Datum | WGS84 | [7 empty] | sec | 2.5992 | 25.4833
|  |  |  | a | 6378137
Easting | 561184.3716 | mE | UTM WGS 84 | 1/f | 298.2572 |  |  |  |  | UTM to Lat/Long
Northing | 3721789.4205 | mN |  | e2 | 0.0066944 | e'2 | 0.0067395 |  |  | Lat | 33.6341 | deg (N = +, S = -)
Zone | 11 |  |  | k0 | 0.9996 |  |  |  |  | Long | -116.3404 | deg (E = +, W = -)
[6 empty] | radians |  |  |  | Decimal | 33.6342 | -116.3403
|  |  |  | Latitude | 33.6342 | 0.58703 |  | N | 6384696.7597
|  |  |  | Longitude | -116.3403 | -2.0305 |  | T | 0.44257
|  |  |  | LongTemp | -116.3403 | -2.0305 |  | C | 0.0046719
[8 empty] | A | 0.0095867 | Lat/Long to UTM
|  |  |  | Zone | 11 |  |  | M | 3723083.5426 | Lat | 33.6342 | deg (N = +, S = -)
|  |  |  | LongOrigin | -117 | -2.042 |  |  |  | Long | -116.3403 | deg (E = +, W = -)
|  |  |  | UTM Easting | 561184.3716
|  |  |  | UTM Northing | 3721789.4205